## testfile
Probe N. | Speed in mmsec | Power in Watt | Pressure in Mpa | Thickness in mm | Angle in degree | Material | Average max failure load | Width of weld seam 1 | Width of weld seam 2 | Width of weld seam 3 |  |  | Mittelwert der Schweissnahtbreite | Standardabweichung | Fläche in mm^2 | Stress in Mpa
96 | 2362 | 68 | 1 | 1 | 45 | PC + PC¦ABC | 78.2 | 0.99 | 1.03 | 1.05 |  |  | 1.0233 | 2.9854 | 26.6067 | 2.9391
100 | 2362 | 68 | 1 | 3 | 45 | PC + PC¦ABC | 237.3 | 1.07 | 1.06 | 1.06 |  |  | 1.0633 | 0.54296 | 27.6467 | 8.5833
88 | 2362 | 68 | 1 | 1 | 90 | PC + PC¦ABC | 215.33 | 0.85 | 0.89 | 0.88 |  |  | 0.87333 | 2.3836 | 22.7067 | 9.4831
97 | 2362 | 100 | 1 | 1 | 45 | PC + PC¦ABC | 328.6 | 1.26 | 1.24 | 1.27 | 1.31 |  | 1.27 | 2.318 | 33.02 | 9.9515
94 | 1608 | 68 | 1 | 1 | 45 | PC + PC¦ABC | 410.9 | 1.23 | 1.27 | 1.27 | 1.22 | 1.22 | 1.242 | 2.0841 | 32.292 | 12.7245
104 | 2362 | 68 | 1 | 1 | 112 | PC + PC¦ABC | 351.02 | 0.94 | 0.95 | 0.93 |  |  | 0.94 | 1.0638 | 24.44 | 14.3625
112 | 854 | 37 | 1 | 1 | 45 | PC + PC¦ABC | 452.4 | 1.13 | 1.21 | 1.18 | 1.2 | 1.24 | 1.192 | 3.4283 | 30.992 | 14.5973
106 | 1608 | 68 | 1 | 3 | 112 | PC + PC¦ABC | 378.69 | 1 | 0.98 | 0.99 |  |  | 0.99 | 1.0101 | 25.74 | 14.7121
101 | 2362 | 100 | 1 | 3 | 45 | PC + PC¦ABC | 554.2 | 1.22 | 1.22 | 1.22 |  |  | 1.22 | 0 | 31.72 | 17.4716
92 | 2362 | 68 | 1 | 3 | 90 | PC + PC¦ABC | 395.11 | 0.86 | 0.87 | 0.87 |  |  | 0.86667 | 0.66617 | 22.5333 | 17.5345
98 | 1608 | 68 | 1 | 3 | 45 | PC + PC¦ABC | 559.4 | 1.22 | 1.18 | 1.23 |  |  | 1.21 | 2.1866 | 31.46 | 17.7813
86 | 1608 | 68 | 1 | 1 | 90 | PC + PC¦ABC | 494.45 | 0.94 | 0.98 | 0.96 |  |  | 0.96 | 2.0833 | 24.96 | 19.8097
107 | 1608 | 100 | 1 | 3 | 112 | PC + PC¦ABC | 549.73 | 1.07 | 1.06 | 1.06 |  |  | 1.0633 | 0.54296 | 27.6467 | 19.8841
113 | 854 | 37 | 1 | 3 | 45 | PC + PC¦ABC | 625.9 | 1.18 | 1.21 | 1.2 |  |  | 1.1967 | 1.2765 | 31.1133 | 20.1168
95 | 1608 | 100 | 1 | 1 | 45 | PC + PC¦ABC | 735.3 | 1.41 | 1.41 | 1.39 |  |  | 1.4033 | 0.82283 | 36.4867 | 20.1526
114 | 854 | 37 | 1 | 1 | 112 | PC + PC¦ABC | 550.93 | 1.02 | 1.02 | 1.01 |  |  | 1.0167 | 0.56789 | 26.4333 | 20.8422
89 | 2362 | 100 | 1 | 1 | 90 | PC + PC¦ABC | 523.81 | 0.96 | 0.96 | 0.96 |  |  | 0.96 | 0 | 24.96 | 20.986
111 | 854 | 37 | 1 | 3 | 90 | PC + PC¦ABC | 501.55 | 0.91 | 0.91 | 0.92 |  |  | 0.91333 | 0.63214 | 23.7467 | 21.1209
105 | 2362 | 100 | 1 | 1 | 112 | PC + PC¦ABC | 571.31 | 1.03 | 1.04 | 1.03 |  |  | 1.0333 | 0.55873 | 26.8667 | 21.2646
102 | 1608 | 68 | 1 | 1 | 112 | PC + PC¦ABC | 569.82 | 1.02 | 1.02 | 1.03 |  |  | 1.0233 | 0.56419 | 26.6067 | 21.4164
90 | 1608 | 68 | 1 | 3 | 90 | PC + PC¦ABC | 521.23 | 0.92 | 0.93 | 0.91 |  |  | 0.92 | 1.087 | 23.92 | 21.7906
110 | 854 | 37 | 1 | 1 | 90 | PC + PC¦ABC | 526.83 | 0.93 | 0.93 | 0.92 |  |  | 0.92667 | 0.62304 | 24.0933 | 21.8662
103 | 1608 | 100 | 1 | 1 | 112 | PC + PC¦ABC | 641.31 | 1.12 | 1.12 | 1.13 |  |  | 1.1233 | 0.51396 | 29.2067 | 21.9577
87 | 1608 | 100 | 1 | 1 | 90 | PC + PC¦ABC | 584.62 | 1.02 | 1.02 | 0.98 |  |  | 1.0067 | 2.2941 | 26.1733 | 22.3365
109 | 2362 | 100 | 1 | 3 | 112 | PC + PC¦ABC | 590.03 | 1.02 | 1.01 | 1.01 |  |  | 1.0133 | 0.56975 | 26.3467 | 22.3949
108 | 2362 | 68 | 1 | 3 | 112 | PC + PC¦ABC | 551.65 | 0.91 | 0.93 | 0.93 |  |  | 0.92333 | 1.2506 | 24.0067 | 22.979
99 | 1608 | 100 | 1 | 3 | 45 | PC + PC¦ABC | 816.3 | 1.35 | 1.35 | 1.35 |  |  | 1.35 | 2.0144e-14 | 35.1 | 23.2564
93 | 2362 | 100 | 1 | 3 | 90 | PC + PC¦ABC | 587.91 | 0.89 | 0.92 | 0.92 |  |  | 0.91 | 1.9034 | 23.66 | 24.8483
91 | 1608 | 100 | 1 | 3 | 90 | PC + PC¦ABC | 660.87 | 0.97 | 0.95 | 0.96 |  |  | 0.96 | 1.0417 | 24.96 | 26.4772
115 | 854 | 37 | 1 | 3 | 112 | PC + PC¦ABC | 705.47 | 0.99 | 1 | 0.99 |  |  | 0.99333 | 0.58123 | 25.8267 | 27.3156

## ITBO-2parameter
Power | Speed | Pressure | TH | Weld_Seam_Area | Failure_Force | Strength
68 | 2362 | 1 | 3 | 22.5333 | 395.11 | 17.5345
37 | 854 | 1 | 3 | 23.7467 | 501.55 | 21.1209
68 | 1608 | 1 | 3 | 23.92 | 521.23 | 21.7906
100 | 2362 | 1 | 3 | 23.66 | 587.91 | 24.8483
100 | 1608 | 1 | 3 | 24.96 | 660.87 | 26.4772

## ITBO
Power | Speed | Pressure | TH | Weld_Seam_Area | Failiur_Force | Strength
68 | 2362 | 1 | 1 | 22.7067 | 215.33 | 9.4831
68 | 2362 | 1 | 3 | 22.5333 | 395.11 | 17.5345
68 | 1608 | 1 | 1 | 24.96 | 494.45 | 19.8097
100 | 2362 | 1 | 1 | 24.96 | 523.81 | 20.986
37 | 854 | 1 | 3 | 23.7467 | 501.55 | 21.1209
68 | 1608 | 1 | 3 | 23.92 | 521.23 | 21.7906
37 | 854 | 1 | 1 | 24.0933 | 526.83 | 21.8662
100 | 1608 | 1 | 1 | 26.1733 | 584.62 | 22.3365
100 | 2362 | 1 | 3 | 23.66 | 587.91 | 24.8483
100 | 1608 | 1 | 3 | 24.96 | 660.87 | 26.4772